## Corrected_APC_11x5_5_Propeller_
Throttle | Voltage(V) | Current(A) | Power (W) | RPM | Torque (N쨌m) | Thrust(g) | Efficiency (g/W) | Weight(g)
40% | 15.1 | 11.63 | 175.58 | 7044 | 0.168 | 1045 | 5.95 | 139
45% | 15.06 | 13.78 | 207.57 | 7454 | 0.192 | 1184 | 5.71 | 139
50% | 15.02 | 16.06 | 241.26 | 7836 | 0.213 | 1314 | 5.44 | 139
55% | 14.98 | 18.36 | 275.07 | 8161 | 0.235 | 1448 | 5.27 | 139
60% | 14.94 | 20.74 | 309.94 | 8483 | 0.253 | 1577 | 5.09 | 139
65% | 14.91 | 22.92 | 341.6 | 8741 | 0.277 | 1699 | 4.97 | 139
70% | 14.85 | 25.91 | 384.8 | 9093 | 0.302 | 1847 | 4.8 | 139
75% | 14.78 | 30.29 | 447.71 | 9548 | 0.343 | 2070 | 4.62 | 139
80% | 14.71 | 34.91 | 513.46 | 9976 | 0.379 | 2266 | 4.41 | 139
90% | 14.53 | 45.49 | 661.09 | 10726 | 0.459 | 2691 | 4.07 | 139
100% | 14.42 | 52.39 | 755.33 | 11048 | 0.502 | 2860 | 3.79 | 139