## Corrected_APC_11x5_5_Propeller_
Throttle | Voltage(V) | Current(A) | Power (W) | RPM | Torque (N쨌m) | Thrust(g) | Efficiency (g/W) | Weight(g)
40% | 15 | 15.57 | 233.55 | 8400 | 0.191 | 1220 | 5.23 | 141
45% | 14.95 | 18.59 | 277.88 | 8903 | 0.215 | 1356 | 4.88 | 141
50% | 14.89 | 22.03 | 328.11 | 9342 | 0.242 | 1522 | 4.64 | 141
55% | 14.84 | 24.99 | 370.91 | 9635 | 0.266 | 1674 | 4.51 | 141
60% | 14.79 | 28.24 | 417.54 | 10031 | 0.287 | 1795 | 4.3 | 141
65% | 14.72 | 32.03 | 471.55 | 10395 | 0.315 | 1964 | 4.16 | 141
70% | 14.66 | 35.77 | 524.5 | 10770 | 0.341 | 2109 | 4.02 | 141
75% | 14.56 | 41.76 | 608.16 | 11154 | 0.37 | 2267 | 3.73 | 141
80% | 14.46 | 48.28 | 697.99 | 11720 | 0.419 | 2545 | 3.65 | 141
90% | 14.23 | 62.25 | 885.76 | 12569 | 0.498 | 2966 | 3.35 | 141
100% | 14.11 | 69.57 | 981.39 | 12883 | 0.534 | 3136 | 3.2 | 141